## Sheet1
S/N | Ref Des | Quantity | Manufacturer | Part name/no. | Description | Package | Type | Source
1 | C1,C2,C3,C4 | 4 | Yageo | CC0603KRX7R9BB104 | 100nF smd capacitors | C0603 | SMT | mouser
2 | C5 | 1 | AVX | F931C476MBAAJ6 | 47uF smd tantalum capacitor | C1210 | SMT | mouser
3 | D1,D2 | 2 | Diodes INC | 1N4148W-7-F | General purpose smd diode | SOD123 | SMT | mouser
4 | F1 | 1 | multicomp | MST 400MA 250V | 450mA 250VAC fuse | TE5 | THT | element14
5 | J1,J2 | 2 | JST | B2B-PH-K-S(LF)(SN) | 2mm pitch 2pin connector | JST-2-PTH | THT | digikey
6 | JP1 | 1 | generic |  | 0.1" pitch male headers | 2x3 | THT
7 | JP2 | 1 | generic |  | 0.1" pitch male headers | 1x2 | THT
8 | JP3 | 1 | generic |  | 0.1" pitch male headers | 1x3 | THT
9 | K1,K2 | 2 | Goodsky | RW-SH-105D | 5V 10A relays | RW-SH | THT | goodsky
10 | R1,R2,R5,R6,R7,R8 | 6 | Yageo | RC0603FR-074K7L | 4k7 smd resistors | R0603 | SMT | mouser
11 | R3,R9,R11 | 3 | Yageo | RC0603FR-0710KA | 10k smd resistors | R0603 | SMT | mouser
12 | R4 | 1 | Yageo | AT0603DRD071KL | 1k smd resistor | R0603 | SMT | mouser
13 | R10 | 1 | Yageo | RC0603JR-0722KL | 22k smd resistor | R0603 | SMT | mouser
14 | MOV1 | 1 | Vishay | VDRS05C250BSE | varistor | 5mm pitch | THT | mouser
15 | SW1 | 1 | generic | mini pushbutton | smd tactile switch | BT4x4 | SMT | sparkfun
16 | T1,T2 | 2 | diodes inc | BC817-40Q-7-F | general purpose smd transistor | SOT23-3 | SMT | mouser
17 | U1 | 1 | Adafruit | 2491 | ESP12E wifi module |  | SMT | element14 | also see this one
18 | U2 | 1 | hi-link | HLK-PM01 | smps output- 5V 3W |  | THT | hilink
19 | U3 | 1 | Microchip | MCP1825T-3302E/DC | 3.3V voltage regulator | SOT223-5 | SMT | microchip
20 | X1,X2 | 2 | generic | AK500-2 | screw type terminal block | AK500-2 | THT | pololu